## BOM
Item | M2M_P/N | Part | Reference | Quantity | Description | ManuFacturer P/N | ManuFacturer
1 | XXX1000001 | SMD_RES | R303,R333,R601,R614,C701,C702,C706 | 7 | SMD RES;0ohm;±5%;1/16W;R0402;0.4mm;-55~155℃ | RC0402JR-070RL | YAGEO
2 | XXX1000002 | SMD_RES | R704 | 1 | SMD RES;1.5ohm;±1%;1/10W;R0603;0.55mm;-55~155℃ | RC0603FR-071R5L | YAGEO
3 | XXX1000003 | SMD_RES | R1828 | 1 | SMD RES;24ohm;±1%;1/8W;R0805;0.6mm;-55~155℃ | RC0805FR-0724RL | YAGEO
4 | XXX2000004 | SMD_CAP | C1802,C1803,C1809 | 3 | CAP;X5R;10uF;±10%;10V;C0805;1.35mm;-55~85℃ | GRM21BR61A106KE19L | MURATA
5 | XXX2000005 | SMD_CAP | C1819,C1823 | 2 | CAP;X5R;10uF;±10%;50V;C1210;2.7mm;-55～+85℃ | UMK325BJ106KM-T | TAIYO
6 | XXX4000481 | LDO | U1804 | 1 | LDO;ME6233C50M5G;100mA;1%;4.5-40V;3.5uA;0.4uA;SOT23-5,3.05*3.05*;1.3mm;-40~85℃ | ME6233C50M5G1 | MICRONE
7 | 2000265 | SMD_CAP | C1302,C1303 | 2 | CAP;NPO;18pF;5%;50V;C0402;0.55mm;-55~125? | CC0402JRNPO9BN180 | YAGEO